## 左侧排针
序号 | 丝印标注 | 功能/占用
1 | 5V | 电源
2 | GND | 地
3 | PB6 | 空闲
4 | PB7 | 空闲
5 | PB8 | 空闲
6 | PB9 | LED1(.syscfg)
7 | PC13 | 疑误读(MSPM0G无PC端口)
8 | PC14 | 疑误读
9 | PC15 | 疑误读
10 | PA0 | 空闲 ← 数码管CLK候选
11 | PA1 | 空闲 ← 数码管DIO候选
12 | PA2 | 空闲
13 | PA3 | 空闲
14 | GND | 地
15 | 3V3 | 电源
16 | SCL | I2C-MPU6050
17 | SDA | I2C-MPU6050
18 | L1 | 巡线接口(→PB17)
19 | L2 | 巡线接口(→PA12)
20 | R2 | 巡线接口(→PA9)
21 | R1 | 巡线接口(→PA27)
22 | RX | 巡线接口
23 | TX | UART_0(→PA10)
24 | RX | UART_0(→PA11)
25 | TX | UART_2
26 | OLED_SCL | 未引出
27 | OLED_SDA | 未引出
28 | OLED_RES | 未引出
29 | OLED_DC | 未引出
30 | BLS | KEY
31 | USER | KEY
32 | SCL | OLED
33 | SDA | OLED
34 | RES | OLED
35 | DC | OLED

## 右侧排针
序号 | 丝印标注 | 功能/占用
1 | 3V3 | 电源
2 | GND | 地
3 | A7 | 空闲/编码器预留
4 | B2 | 电机PWMA(占)
5 | B3 | 电机PWMB(占)
6 | A17 | 电机BIN1(占)
7 | A16 | 电机BIN2(占)
8 | A14 | 电机AIN2(占)
9 | A13 | 电机AIN1(占)
10 | B7 | 空闲
11 | B6 | 空闲
12 | A22 | 灰度M(占)
13 | A15 | 空闲(.syscfg标电机,main未用)
14 | B20 | 空闲
15 | B24 | 空闲
16 | A12 | 灰度L2(占)/MPU_INT
17 | A11 | UART0 RX(占)
18 | A8 | 空闲
19 | B15 | 电机编码器B02(预留)
20 | B14 | 电机编码器B01(预留)
21 | B13 | 电机编码器A01(预留)
22 | B12 | 电机编码器A02(预留)
23 | B11 | UART_1/SOFT_UART_RX(.syscfg)
24 | B10 | UART_1
25 | B1 | 巡线M(预留)
26 | B0 | 编码器BLA(预留)
27 | A7 | 编码器BLB(预留)
28 | A6 | 编码器BLB(预留)